## 3V3
| Voltage |  |  |  | Current (Worst case) |  |  |  |  | Comments
|  | Min. (V) | Typ. (V) | Max. (V) |  | Min. | Typ. @ 3.3 V (mA) | Max. @ 3.6 V @ 25°C (mA) | Max. @ 3.6 V @ 85°C (mA)
MCU STM32F429ZI | Vdd | 1.6 | 3.3 | 3.7 | Idd |  | 103 | 112 | 140
| Vdda | 1.6 | 3.3 | 3.7
| Vbat | 1.65 | 3.3 | 3.6 | Idd_vbat |  | 0.00162 | 0.006 | 0.006
[5 empty] | Iddio |  | 11.2 | 11.02 | 11.02 | Dynamic switching current
[8 empty] | 120 | 120 | Static current
[5 empty] | Total |  |  | 243.026 | 271.026
|  | Min. (V) | Typ. (V) | Max. (V) |  | Min. | Typ. @ 3.3 V (mA) | Max. @ 3.3 V @ 25°C (mA) | Max. @ 3.3 V @ 25°C (mA)
NOR S29GL256P90TFIR20 | Vcc | 3 | 3.3 | 3.6 |  |  | 60 | 110 | 110
| Vio | 1.65 | 3.3 | 3.6 |  |  | 0.2 | 10 | 10
[5 empty] | Total |  | 60.2 | 120 | 120
|  | Min. (V) | Typ. (V) | Max. (V) |  |  | Typ. @ 3.3 V (mA) | Max. @ 3.3 V @ 25°C (mA) | Max. @ 3.3 V @ 25°C (mA)
RAM H57V2562GTR | Vdd/Vddq | 3 | 3.3 | 3.6 | Idd1 |  | 110 | 180 | 180 | Operating current/Auto Refresh Current
[5 empty] | Total |  | 110 | 180 | 180
|  | Min. (V) | Typ. (V) | Max. (V) |  | Min. | Typ. @ 3.3 V (mA) | Typ. @ 3.3 V (mA) | Typ. @ 3.3 V (mA)
LCD Logic NHD-4.3-480272MF-ATXI-T-1 | Vdd | 3 | 3.3 | 3.6 | Icc |  | 4 | 4 | 4 | We don't have data for Max. currents
[5 empty] | Idd |  | 5 | 5 | 5
[5 empty] | Total |  | 9 | 9 | 9
3,6 V is a worst case we won't consider. Calculations are based on 3,3 V
[7 empty] | Typ. @ 3,3 V (mA) | Max. @ 3,3 V @ 25°C (mA) | Max. @ 3,3 V @ 85°C (mA)
[5 empty] | Global Total | 0 | 179.2 | 552.026 | 580.026
[7 empty] | Typ. @ 5 V (mA) | Max. @ 5 V @ 25°C (mA) | Max. @ 5 V @ 85°C (mA)
[5 empty] | Global Total | 0 | 271.5152 | 836.403 | 878.8273

## 5 V
| Voltage |  |  |  | Current (Worst case)
USB Port |  | Min. (V) | Typ. (V) | Max. (V) |  | Min. @ 5 V (mA) | Typ. @ 5 V (mA) | Max. @ 5 V (mA)
| Vbus | 4.75 | 5 | 5.25 | Ivbus | 500
[5 empty] | Total | 500
We choose to fix a current limit @ 1 A

## 21 V
| Voltage |  |  |  | Current (Worst case)
LCD Backlight NHD-4.3-480272MF-ATXI-T-1 |  | Min. (V) | Typ. (V) | Max. (V) |  | Min. @ 21 V (mA) | Typ. @ 21 V (mA) | Max. @ 21 V (mA)
| Vled | 20 | 21 | 22 | Iled |  | 32 | 40
[6 empty] | Min. @ 21 V (mA) | Typ. @ 21 V (mA) | Max. @ 21 V (mA)
[5 empty] | Total |  | 32 | 40
[6 empty] | Min. @ 5 V (mA) | Typ. @ 5 V (mA) | Max. @ 5 V (mA)
[5 empty] | Total |  | 7.619 | 9.5238